## Feuille1
Puissance d’un véhicule en côte

Données générales
Masse volumique air kg/m³	1,2
g m/s2	9,81

Données véhicule
Maitre couple m²	2,3
Cx	0,33
Masse véhicule kg	1200
Pneus	195	65	15
		Rayon mm	317,25
Frottement de roulement	0,0025
Rendement chaine de distrib	0,95

Puissance Moteur / Roues kW
	Moteur	Roues
N tr/min
1000	15	14,25
2000	75	71,25
3000	110	104,5
4000	120	114
5000	105	99,75

Rapport Boite & Pont
Rapport de pont	4,18

Rapport de boite
1ère	3,54
2ème	1,92
3ème	1,22
4ème	0,86
5ème	0,7
6ème	0,59

Données du Problème
Vitesse du véhicule km/h	100
Vitesse enclenchée	3	Rapport	5,0996
Pourcentage de pente	2	N mot	426,386418592818

Puissance dissipée calculée
Roulement
Aéro
Pente
Puissances
N tr/min
P kw